## orcamento
SOP1982 AUTORIZAÇÃO DE SUPRESSÃO DE VEGETAÇÃO (ASV) (IMPLANTAÇÃO DE ATIVIDADES E OBRAS DE UTILIDADE PÚBLICA E INTERESSE SOCIAL) (UN)
Serviço |  | FONTE | UNID | COEFICIENTE | PREÇO UNITÁRIO | TOTAL
SOP0324I | AUTORIZAÇÃO DE SUPRESSÃO DE VEGETAÇÃO (ASV) (IMPLANTAÇÃO DE ATIVIDADES E OBRAS DE UTILIDADE PÚBLICA E INTERESSE SOCIAL) | Composições | UN | 1 | 1815.2 | 1815.2
|  |  |  | TOTAL Serviço: |  | 1815.2
|  |  |  | VALOR: |  | 1815.2
|  |  |  | VALOR BDI TOTAL: |  | 254.13
|  |  |  | VALOR COM BDI: |  | 2069.33
SOP1988 TAXA PARA LICENCIAMENTO AMBIENTAL, CONFORME RESOLUÇÃO COEMA Nº 02/2019 – ATIVIDADE 25.02 (UN)
Serviço |  | FONTE | UNID | COEFICIENTE | PREÇO UNITÁRIO | TOTAL
SOP0330I | TAXA PARA LICENCIAMENTO AMBIENTAL, CONFORME RESOLUÇÃO COEMA Nº 02/2019 – ATIVIDADE 25.02 | Composições | UN | 1 | 5105.07 | 5105.07
|  |  |  | TOTAL Serviço: |  | 5105.07
|  |  |  | VALOR: |  | 5105.07
|  |  |  | VALOR BDI TOTAL: |  | 714.71
|  |  |  | VALOR COM BDI: |  | 5819.78
SOP2058 CONTROLE TECNOLÓGICO DE CONCRETO "COM" MOLDAGEM DE CORPOS DE PROVA, MENSALIDADE DE LABORATORISTA DE ATÉ 44 HS, COLETA CORPOS DE PROVA E EMISSÃO CERTIFICADOS, DISTANCIA MAIOR QUE 150 KM, DE SEGUNDA A SEXTA (MÊS)
Serviço |  | FONTE | UNID | COEFICIENTE | PREÇO UNITÁRIO | TOTAL
I06947 | Controle tecnológico de concreto "com" moldagem de corpos de prova, mensalidade de laboratorista de até 44 hs, coleta corpos de prova e emissão certificados, distancia maior que 150 km, de segunda a sexta | ORSE | mês | 1 | 18480 | 18480
|  |  |  | TOTAL Serviço: |  | 18480
|  |  |  | VALOR: |  | 18480
|  |  |  | VALOR BDI TOTAL: |  | 5283.43
|  |  |  | VALOR COM BDI: |  | 23763.43
SOP2058 CONTROLE TECNOLÓGICO DE CONCRETO "COM" MOLDAGEM DE CORPOS DE PROVA, MENSALIDADE DE LABORATORISTA DE ATÉ 44 HS, COLETA CORPOS DE PROVA E EMISSÃO CERTIFICADOS, DISTANCIA MAIOR QUE 150 KM, DE SEGUNDA A SEXTA (MÊS)
Serviço |  | FONTE | UNID | COEFICIENTE | PREÇO UNITÁRIO | TOTAL
I06947 | Controle tecnológico de concreto "com" moldagem de corpos de prova, mensalidade de laboratorista de até 44 hs, coleta corpos de prova e emissão certificados, distancia maior que 150 km, de segunda a sexta | ORSE | mês | 1 | 18480 | 18480
|  |  |  | TOTAL Serviço: |  | 18480
|  |  |  | VALOR: |  | 18480
|  |  |  | VALOR BDI TOTAL: |  | 5283.43
|  |  |  | VALOR COM BDI: |  | 23763.43
SOP0571 PORTA EXTERNA COMPLETA UMA FOLHA (1,20X2,10)M (UN)
Material |  | FONTE | UNID | COEFICIENTE | PREÇO UNITÁRIO | TOTAL
I13065 | Porta em madeira de lei muiracatiara maciça | ORSE | m2 | 1 | 476.12 | 476.12
|  |  |  | TOTAL Material: |  | 476.12
Mão de Obra |  | FONTE | UNID | COEFICIENTE | PREÇO UNITÁRIO | TOTAL
I0041 | AJUDANTE DE CARPINTEIRO | SEINFRA | H | 3.75 | 19.1 | 71.63
I0498 | CARPINTEIRO | SEINFRA | H | 3.75 | 24.16 | 90.6
I2391 | PEDREIRO | SEINFRA | H | 1.4 | 24.16 | 33.82
I2543 | SERVENTE | SEINFRA | H | 1.4 | 18.46 | 25.84
|  |  |  | TOTAL Mão de Obra: |  | 221.89
|  |  |  | VALOR: |  | 698.01
|  |  |  | VALOR BDI TOTAL: |  | 199.56
|  |  |  | VALOR COM BDI: |  | 897.57
SOP1205 BASCULANTE EM ALUMÍNIO, COR N/P/B, MOLDURA-VIDRO, TIPO CONVENCIONAL OU PIVOTANTE, EXCLUSIVE VIDRO (M2)
Material |  | FONTE | UNID | COEFICIENTE | PREÇO UNITÁRIO | TOTAL
I0109 | AREIA MEDIA | SEINFRA | M3 | 0.0032 | 83.58 | 0.27
I12794 | Basculante em alumínio, cor N/P/B, tipo convencional ou pivotante, com comando, exclusive vidro | ORSE | m2 | 1 | 420 | 420
I0805 | CIMENTO PORTLAND | SEINFRA | KG | 1.3566 | 0.71 | 0.96
|  |  |  | TOTAL Material: |  | 421.23
Mão de Obra |  | FONTE | UNID | COEFICIENTE | PREÇO UNITÁRIO | TOTAL
I2391 | PEDREIRO | SEINFRA | H | 1 | 24.16 | 24.16
I2543 | SERVENTE | SEINFRA | H | 1.012 | 18.46 | 18.68
|  |  |  | TOTAL Mão de Obra: |  | 42.84
|  |  |  | VALOR: |  | 464.07
|  |  |  | VALOR BDI TOTAL: |  | 132.68
|  |  |  | VALOR COM BDI: |  | 596.75
SOP0556 RODAPÉ CERÂMICO DE 8CM DE ALTURA EM CERÂMICA ESMALTADA C/ ARG. PRÉ FABRICADA ACIMA DE 30X30 CM, INCLUSIVE REJUNTAMENTO (M)
Material |  | FONTE | UNID | COEFICIENTE | PREÇO UNITÁRIO | TOTAL
I6508 | ARGAMASSA COLANTE PRÉ-FABRICADA P/ CERÂMICAS E PORCELANATOS | SEINFRA | KG | 0.603 | 2.42 | 1.46
I0118 | ARGAMASSA PRE-FABRICADA PARA REJUNTAMENTO | SEINFRA | KG | 0.084 | 6.57 | 0.55
I6500 | CERÂMICA ESMALTADA RETIFICADA DIMENSÕES MAIORES DE 30x30cm (900 cm²) - PEI-5/PEI-4 | SEINFRA | M2 | 0.15 | 52.9 | 7.94
|  |  |  | TOTAL Material: |  | 9.95
Mão de Obra |  | FONTE | UNID | COEFICIENTE | PREÇO UNITÁRIO | TOTAL
I1328 | LADRILHISTA | SEINFRA | H | 0.074 | 24.16 | 1.79
I2543 | SERVENTE | SEINFRA | H | 0.031 | 18.46 | 0.57
|  |  |  | TOTAL Mão de Obra: |  | 2.36
|  |  |  | VALOR: |  | 12.31
|  |  |  | VALOR BDI TOTAL: |  | 3.52
|  |  |  | VALOR COM BDI: |  | 15.83
SOP0555 CAIXA DE DESCARGA ACOPLADA (UN)
Material |  | FONTE | UNID | COEFICIENTE | PREÇO UNITÁRIO | TOTAL
I0406 | CAIXA ACOPLADA DE LOUÇA BRANCA PARA BACIA | SEINFRA | UN | 1 | 260.63 | 260.63
I1091 | ENGATE CROMADO | SEINFRA | UN | 1 | 22.59 | 22.59
I1180 | FITA DE VEDAÇÃO | SEINFRA | M | 0.5 | 0.36 | 0.18
|  |  |  | TOTAL Material: |  | 283.4
Mão de Obra |  | FONTE | UNID | COEFICIENTE | PREÇO UNITÁRIO | TOTAL
I0043 | AJUDANTE DE ENCANADOR | SEINFRA | H | 2.6 | 19.1 | 49.66
I2320 | ENCANADOR | SEINFRA | H | 2.6 | 23.48 | 61.05
|  |  |  | TOTAL Mão de Obra: |  | 110.71
|  |  |  | VALOR: |  | 394.11
|  |  |  | VALOR BDI TOTAL: |  | 112.68
|  |  |  | VALOR COM BDI: |  | 506.79
SOP0361 DISPENSER, EM PLÁSTICO, PARA PAPEL HIGIÊNICO EM ROLO (UN)
Material |  | FONTE | UNID | COEFICIENTE | PREÇO UNITÁRIO | TOTAL
00037400 | PAPELEIRA PLASTICA TIPO DISPENSER PARA PAPEL HIGIENICO ROLAO | SINAPI | UN | 1 | 62.88 | 62.88
|  |  |  | TOTAL Material: |  | 62.88
Mão de Obra |  | FONTE | UNID | COEFICIENTE | PREÇO UNITÁRIO | TOTAL
I2320 | ENCANADOR | SEINFRA | H | 0.15 | 23.48 | 3.52
|  |  |  | TOTAL Mão de Obra: |  | 3.52
|  |  |  | VALOR: |  | 66.4
|  |  |  | VALOR BDI TOTAL: |  | 18.98
|  |  |  | VALOR COM BDI: |  | 85.38
SOP0558 FORNECIMENTO E COLOCAÇÃO DE CANTONEIRA EM AÇO SAC (1"X1"X3/16") (M)
Equipamento Custo Horário |  | FONTE | UNID | COEFICIENTE | PREÇO UNITÁRIO | TOTAL
I0749 | MÁQUINA DE SOLDA (CHP) | SEINFRA | H | 0.2 | 0.1 | 0.02
|  |  |  | TOTAL Equipamento Custo Horário: |  | 0.02
Material |  | FONTE | UNID | COEFICIENTE | PREÇO UNITÁRIO | TOTAL
I0157 | AÇO CA-25 | SEINFRA | KG | 0.24 | 8.23 | 1.98
I7349 | CANTONEIRA DE AÇO 1" x 1" x 3/16" (1,73kg/m) | SEINFRA | KG | 1.73 | 8.89 | 15.38
I1061 | ELETRODOS | SEINFRA | KG | 0.2 | 32.44 | 6.49
|  |  |  | TOTAL Material: |  | 23.85
Mão de Obra |  | FONTE | UNID | COEFICIENTE | PREÇO UNITÁRIO | TOTAL
I2543 | SERVENTE | SEINFRA | H | 0.1 | 18.46 | 1.85
I1879 | SOLDADOR | SEINFRA | H | 0.2 | 25 | 5
|  |  |  | TOTAL Mão de Obra: |  | 6.85
|  |  |  | VALOR: |  | 30.72
|  |  |  | VALOR BDI TOTAL: |  | 8.78
|  |  |  | VALOR COM BDI: |  | 39.5
SOP0557 AQUISIÇÃO E MONTAGEM DE ANEL PRÉ-MOLDADO D=2,50M, H=0,50M PARA RESERVATÓRIO ELEVADO (UN)
Equipamento Custo Horário |  | FONTE | UNID | COEFICIENTE | PREÇO UNITÁRIO | TOTAL
I0705 | CAMINHÃO COMERC. EQUIP. C/GUINDASTE (CHP) | SEINFRA | H | 0.3131 | 169.76 | 53.15
|  |  |  | TOTAL Equipamento Custo Horário: |  | 53.15
Material |  | FONTE | UNID | COEFICIENTE | PREÇO UNITÁRIO | TOTAL
I6067 | ANEL PRE-MOLDADO DE CONCRETO, D = 2,50M, H = 0,50M | SEINFRA | UN | 1 | 521.23 | 521.23
|  |  |  | TOTAL Material: |  | 521.23
Mão de Obra |  | FONTE | UNID | COEFICIENTE | PREÇO UNITÁRIO | TOTAL
I2391 | PEDREIRO | SEINFRA | H | 0.283 | 24.16 | 6.84
I2543 | SERVENTE | SEINFRA | H | 0.283 | 18.46 | 5.22
|  |  |  | TOTAL Mão de Obra: |  | 12.06
Serviço |  | FONTE | UNID | COEFICIENTE | PREÇO UNITÁRIO | TOTAL
C0170 | ARGAMASSA DE CIMENTO E AREIA S/PEN. TRAÇO 1:3 | SEINFRA | M3 | 0.0283 | 631.29 | 17.87
|  |  |  | TOTAL Serviço: |  | 17.87
|  |  |  | VALOR: |  | 604.31
|  |  |  | VALOR BDI TOTAL: |  | 172.77
|  |  |  | VALOR COM BDI: |  | 777.08
SOP0557 AQUISIÇÃO E MONTAGEM DE ANEL PRÉ-MOLDADO D=2,50M, H=0,50M PARA RESERVATÓRIO ELEVADO (UN)
Equipamento Custo Horário |  | FONTE | UNID | COEFICIENTE | PREÇO UNITÁRIO | TOTAL
I0705 | CAMINHÃO COMERC. EQUIP. C/GUINDASTE (CHP) | SEINFRA | H | 0.3131 | 169.76 | 53.15
|  |  |  | TOTAL Equipamento Custo Horário: |  | 53.15
Material |  | FONTE | UNID | COEFICIENTE | PREÇO UNITÁRIO | TOTAL
I6067 | ANEL PRE-MOLDADO DE CONCRETO, D = 2,50M, H = 0,50M | SEINFRA | UN | 1 | 521.23 | 521.23
|  |  |  | TOTAL Material: |  | 521.23
Mão de Obra |  | FONTE | UNID | COEFICIENTE | PREÇO UNITÁRIO | TOTAL
I2391 | PEDREIRO | SEINFRA | H | 0.283 | 24.16 | 6.84
I2543 | SERVENTE | SEINFRA | H | 0.283 | 18.46 | 5.22
|  |  |  | TOTAL Mão de Obra: |  | 12.06
Serviço |  | FONTE | UNID | COEFICIENTE | PREÇO UNITÁRIO | TOTAL
C0170 | ARGAMASSA DE CIMENTO E AREIA S/PEN. TRAÇO 1:3 | SEINFRA | M3 | 0.0283 | 631.29 | 17.87
|  |  |  | TOTAL Serviço: |  | 17.87
|  |  |  | VALOR: |  | 604.31
|  |  |  | VALOR BDI TOTAL: |  | 172.77
|  |  |  | VALOR COM BDI: |  | 777.08
SOP0558 FORNECIMENTO E COLOCAÇÃO DE CANTONEIRA EM AÇO SAC (1"X1"X3/16") (M)
Equipamento Custo Horário |  | FONTE | UNID | COEFICIENTE | PREÇO UNITÁRIO | TOTAL
I0749 | MÁQUINA DE SOLDA (CHP) | SEINFRA | H | 0.2 | 0.1 | 0.02
|  |  |  | TOTAL Equipamento Custo Horário: |  | 0.02
Material |  | FONTE | UNID | COEFICIENTE | PREÇO UNITÁRIO | TOTAL
I0157 | AÇO CA-25 | SEINFRA | KG | 0.24 | 8.23 | 1.98
I7349 | CANTONEIRA DE AÇO 1" x 1" x 3/16" (1,73kg/m) | SEINFRA | KG | 1.73 | 8.89 | 15.38
I1061 | ELETRODOS | SEINFRA | KG | 0.2 | 32.44 | 6.49
|  |  |  | TOTAL Material: |  | 23.85
Mão de Obra |  | FONTE | UNID | COEFICIENTE | PREÇO UNITÁRIO | TOTAL
I2543 | SERVENTE | SEINFRA | H | 0.1 | 18.46 | 1.85
I1879 | SOLDADOR | SEINFRA | H | 0.2 | 25 | 5
|  |  |  | TOTAL Mão de Obra: |  | 6.85
|  |  |  | VALOR: |  | 30.72
|  |  |  | VALOR BDI TOTAL: |  | 8.78
|  |  |  | VALOR COM BDI: |  | 39.5
SOP0131 RALO SIFONADO PVC CILINDRICO, 100 X 40 MM, COM GRELHA REDONDA BRANCA (UN)
Material |  | FONTE | UNID | COEFICIENTE | PREÇO UNITÁRIO | TOTAL
00011741 | RALO SIFONADO CILINDRICO, PVC, 100 X 40 MM, COM GRELHA REDONDA BRANCA | SINAPI | UN | 1 | 12.95 | 12.95
|  |  |  | TOTAL Material: |  | 12.95
Mão de Obra |  | FONTE | UNID | COEFICIENTE | PREÇO UNITÁRIO | TOTAL
I0043 | AJUDANTE DE ENCANADOR | SEINFRA | H | 0.5 | 19.1 | 9.55
I2320 | ENCANADOR | SEINFRA | H | 0.5 | 23.48 | 11.74
|  |  |  | TOTAL Mão de Obra: |  | 21.29
|  |  |  | VALOR: |  | 34.24
|  |  |  | VALOR BDI TOTAL: |  | 9.79
|  |  |  | VALOR COM BDI: |  | 44.03
SOP0558 FORNECIMENTO E COLOCAÇÃO DE CANTONEIRA EM AÇO SAC (1"X1"X3/16") (M)
Equipamento Custo Horário |  | FONTE | UNID | COEFICIENTE | PREÇO UNITÁRIO | TOTAL
I0749 | MÁQUINA DE SOLDA (CHP) | SEINFRA | H | 0.2 | 0.1 | 0.02
|  |  |  | TOTAL Equipamento Custo Horário: |  | 0.02
Material |  | FONTE | UNID | COEFICIENTE | PREÇO UNITÁRIO | TOTAL
I0157 | AÇO CA-25 | SEINFRA | KG | 0.24 | 8.23 | 1.98
I7349 | CANTONEIRA DE AÇO 1" x 1" x 3/16" (1,73kg/m) | SEINFRA | KG | 1.73 | 8.89 | 15.38
I1061 | ELETRODOS | SEINFRA | KG | 0.2 | 32.44 | 6.49
|  |  |  | TOTAL Material: |  | 23.85
Mão de Obra |  | FONTE | UNID | COEFICIENTE | PREÇO UNITÁRIO | TOTAL
I2543 | SERVENTE | SEINFRA | H | 0.1 | 18.46 | 1.85
I1879 | SOLDADOR | SEINFRA | H | 0.2 | 25 | 5
|  |  |  | TOTAL Mão de Obra: |  | 6.85
|  |  |  | VALOR: |  | 30.72
|  |  |  | VALOR BDI TOTAL: |  | 8.78
|  |  |  | VALOR COM BDI: |  | 39.5
SOP0558 FORNECIMENTO E COLOCAÇÃO DE CANTONEIRA EM AÇO SAC (1"X1"X3/16") (M)
Equipamento Custo Horário |  | FONTE | UNID | COEFICIENTE | PREÇO UNITÁRIO | TOTAL
I0749 | MÁQUINA DE SOLDA (CHP) | SEINFRA | H | 0.2 | 0.1 | 0.02
|  |  |  | TOTAL Equipamento Custo Horário: |  | 0.02
Material |  | FONTE | UNID | COEFICIENTE | PREÇO UNITÁRIO | TOTAL
I0157 | AÇO CA-25 | SEINFRA | KG | 0.24 | 8.23 | 1.98
I7349 | CANTONEIRA DE AÇO 1" x 1" x 3/16" (1,73kg/m) | SEINFRA | KG | 1.73 | 8.89 | 15.38
I1061 | ELETRODOS | SEINFRA | KG | 0.2 | 32.44 | 6.49
|  |  |  | TOTAL Material: |  | 23.85
Mão de Obra |  | FONTE | UNID | COEFICIENTE | PREÇO UNITÁRIO | TOTAL
I2543 | SERVENTE | SEINFRA | H | 0.1 | 18.46 | 1.85
I1879 | SOLDADOR | SEINFRA | H | 0.2 | 25 | 5
|  |  |  | TOTAL Mão de Obra: |  | 6.85
|  |  |  | VALOR: |  | 30.72
|  |  |  | VALOR BDI TOTAL: |  | 8.78
|  |  |  | VALOR COM BDI: |  | 39.5
SOP0045 RALO HEMISFÉRICO EM Fº Fº, TIPO ABACAXI Ø 100MM (UN)
Material |  | FONTE | UNID | COEFICIENTE | PREÇO UNITÁRIO | TOTAL
00011708 | RALO FOFO SEMIESFERICO, 100 MM, PARA LAJES/ CALHAS | SINAPI | UN | 1 | 24.36 | 24.36
|  |  |  | TOTAL Material: |  | 24.36
Mão de Obra |  | FONTE | UNID | COEFICIENTE | PREÇO UNITÁRIO | TOTAL
I2320 | ENCANADOR | SEINFRA | H | 0.5 | 23.48 | 11.74
I2543 | SERVENTE | SEINFRA | H | 0.5 | 18.46 | 9.23
|  |  |  | TOTAL Mão de Obra: |  | 20.97
|  |  |  | VALOR: |  | 45.33
|  |  |  | VALOR BDI TOTAL: |  | 12.96
|  |  |  | VALOR COM BDI: |  | 58.29
SOP0558 FORNECIMENTO E COLOCAÇÃO DE CANTONEIRA EM AÇO SAC (1"X1"X3/16") (M)
Equipamento Custo Horário |  | FONTE | UNID | COEFICIENTE | PREÇO UNITÁRIO | TOTAL
I0749 | MÁQUINA DE SOLDA (CHP) | SEINFRA | H | 0.2 | 0.1 | 0.02
|  |  |  | TOTAL Equipamento Custo Horário: |  | 0.02
Material |  | FONTE | UNID | COEFICIENTE | PREÇO UNITÁRIO | TOTAL
I0157 | AÇO CA-25 | SEINFRA | KG | 0.24 | 8.23 | 1.98
I7349 | CANTONEIRA DE AÇO 1" x 1" x 3/16" (1,73kg/m) | SEINFRA | KG | 1.73 | 8.89 | 15.38
I1061 | ELETRODOS | SEINFRA | KG | 0.2 | 32.44 | 6.49
|  |  |  | TOTAL Material: |  | 23.85
Mão de Obra |  | FONTE | UNID | COEFICIENTE | PREÇO UNITÁRIO | TOTAL
I2543 | SERVENTE | SEINFRA | H | 0.1 | 18.46 | 1.85
I1879 | SOLDADOR | SEINFRA | H | 0.2 | 25 | 5
|  |  |  | TOTAL Mão de Obra: |  | 6.85
|  |  |  | VALOR: |  | 30.72
|  |  |  | VALOR BDI TOTAL: |  | 8.78
|  |  |  | VALOR COM BDI: |  | 39.5
SOP0558 FORNECIMENTO E COLOCAÇÃO DE CANTONEIRA EM AÇO SAC (1"X1"X3/16") (M)
Equipamento Custo Horário |  | FONTE | UNID | COEFICIENTE | PREÇO UNITÁRIO | TOTAL
I0749 | MÁQUINA DE SOLDA (CHP) | SEINFRA | H | 0.2 | 0.1 | 0.02
|  |  |  | TOTAL Equipamento Custo Horário: |  | 0.02
Material |  | FONTE | UNID | COEFICIENTE | PREÇO UNITÁRIO | TOTAL
I0157 | AÇO CA-25 | SEINFRA | KG | 0.24 | 8.23 | 1.98
I7349 | CANTONEIRA DE AÇO 1" x 1" x 3/16" (1,73kg/m) | SEINFRA | KG | 1.73 | 8.89 | 15.38
I1061 | ELETRODOS | SEINFRA | KG | 0.2 | 32.44 | 6.49
|  |  |  | TOTAL Material: |  | 23.85
Mão de Obra |  | FONTE | UNID | COEFICIENTE | PREÇO UNITÁRIO | TOTAL
I2543 | SERVENTE | SEINFRA | H | 0.1 | 18.46 | 1.85
I1879 | SOLDADOR | SEINFRA | H | 0.2 | 25 | 5
|  |  |  | TOTAL Mão de Obra: |  | 6.85
|  |  |  | VALOR: |  | 30.72
|  |  |  | VALOR BDI TOTAL: |  | 8.78
|  |  |  | VALOR COM BDI: |  | 39.5
SOP1210 PLACA DE SINALIZAÇÃO, FOTOLUMINESCENTE, EM PVC, COM LOGOTIPO "EXTINTOR DE INCÊNDIO PORTÁTIL" - PLACA E5 (UN)
Material |  | FONTE | UNID | COEFICIENTE | PREÇO UNITÁRIO | TOTAL
I13655 | Placa de sinalizacao, fotoluminescente, em pvc , com logotipo "Extintor de incêndio portátil"- Placa E5 | ORSE | un | 1 | 13.05 | 13.05
|  |  |  | TOTAL Material: |  | 13.05
Mão de Obra |  | FONTE | UNID | COEFICIENTE | PREÇO UNITÁRIO | TOTAL
I2543 | SERVENTE | SEINFRA | H | 0.2 | 18.46 | 3.69
|  |  |  | TOTAL Mão de Obra: |  | 3.69
|  |  |  | VALOR: |  | 16.74
|  |  |  | VALOR BDI TOTAL: |  | 4.79
|  |  |  | VALOR COM BDI: |  | 21.53
SOP0071 PLACA DE SINALIZACAO, FOTOLUMINESCENTE, EM PVC , ROTA DE FUGA (UN)
Material |  | FONTE | UNID | COEFICIENTE | PREÇO UNITÁRIO | TOTAL
I13660 | Placa de sinalizacao, fotoluminescente, em pvc , rota de fuga | ORSE | un | 1 | 10.44 | 10.44
|  |  |  | TOTAL Material: |  | 10.44
Mão de Obra |  | FONTE | UNID | COEFICIENTE | PREÇO UNITÁRIO | TOTAL
I2543 | SERVENTE | SEINFRA | H | 0.2 | 18.46 | 3.69
|  |  |  | TOTAL Mão de Obra: |  | 3.69
|  |  |  | VALOR: |  | 14.13
|  |  |  | VALOR BDI TOTAL: |  | 4.04
|  |  |  | VALOR COM BDI: |  | 18.17
SOP0599 FITA ADESIVA ANTICORROSIVA DE PVC FLEXIVEL, COR PRETA, PARA PROTECAO TUBULACAO (M)
Material |  | FONTE | UNID | COEFICIENTE | PREÇO UNITÁRIO | TOTAL
I9144 | FITA ADESIVA ANTICORROSIVA DE PVC FLEXIVEL, COR PRETA, PARA PROTECAO TUBULACAO, 50MM X 30M (L X C), E= 25MM | SEINFRA | M | 1 | 7.79 | 7.79
|  |  |  | TOTAL Material: |  | 7.79
Mão de Obra |  | FONTE | UNID | COEFICIENTE | PREÇO UNITÁRIO | TOTAL
I2543 | SERVENTE | SEINFRA | H | 0.08 | 18.46 | 1.48
|  |  |  | TOTAL Mão de Obra: |  | 1.48
|  |  |  | VALOR: |  | 9.27
|  |  |  | VALOR BDI TOTAL: |  | 2.65
|  |  |  | VALOR COM BDI: |  | 11.92
SOP0549 MANGUEIRA METÁLICA FLEXÍVEL 1/2” C/ ROSCA NAS EXTREMIDADES C=1,50M (UN)
Material |  | FONTE | UNID | COEFICIENTE | PREÇO UNITÁRIO | TOTAL
I11830 | Mangueira metálica para gás d=1/2" x 120cm | ORSE | un | 1 | 44.88 | 44.88
|  |  |  | TOTAL Material: |  | 44.88
Mão de Obra |  | FONTE | UNID | COEFICIENTE | PREÇO UNITÁRIO | TOTAL
I2320 | ENCANADOR | SEINFRA | H | 0.12 | 23.48 | 2.82
|  |  |  | TOTAL Mão de Obra: |  | 2.82
|  |  |  | VALOR: |  | 47.7
|  |  |  | VALOR BDI TOTAL: |  | 13.64
|  |  |  | VALOR COM BDI: |  | 61.34
SOP0550 VÁLVULA DE SEGURANÇA P/ INSTALAÇÃO DE GÁS (UN)
Material |  | FONTE | UNID | COEFICIENTE | PREÇO UNITÁRIO | TOTAL
I2344 | FITA VEDA ROSCA 25M x 3/4" | SEINFRA | UN | 0.0224 | 9.1 | 0.2
I09268 | Válvula bloqueio, classe 300, d=15mm (1/2") p/gás | ORSE | un | 1 | 49.01 | 49.01
|  |  |  | TOTAL Material: |  | 49.21
Mão de Obra |  | FONTE | UNID | COEFICIENTE | PREÇO UNITÁRIO | TOTAL
I0043 | AJUDANTE DE ENCANADOR | SEINFRA | H | 0.54 | 19.1 | 10.31
I2320 | ENCANADOR | SEINFRA | H | 0.54 | 23.48 | 12.68
|  |  |  | TOTAL Mão de Obra: |  | 22.99
|  |  |  | VALOR: |  | 72.2
|  |  |  | VALOR BDI TOTAL: |  | 20.64
|  |  |  | VALOR COM BDI: |  | 92.84
SOP0560 COIFA EM AÇO INOX ESCOVADO AISI 304, TIPO ENCOSTADA, COM FILTROS INERCIAS, DESCARGA VERTICAL SUPERIOR COM DIAM=30CM, EXAUSTOR, DUTO, CHAPEU CHINES, FILTRO, DIMENSÕES: LARG=1400 X PROF=1200 X ALT=600MM (UN)
Material |  | FONTE | UNID | COEFICIENTE | PREÇO UNITÁRIO | TOTAL
I09308 | Coifa em aço inox escovado G-220 AISI 304 liga 18.8, tipo parede, com filtros inercias, calha coletora de gordura e luminária, dimensões:Larg.=1700 x Prof.=1300 x alt.=450mm | ORSE | un | 1 | 4682.84 | 4682.84
|  |  |  | TOTAL Material: |  | 4682.84
Mão de Obra |  | FONTE | UNID | COEFICIENTE | PREÇO UNITÁRIO | TOTAL
00002701 | INSTALADOR DE TUBULACOES - TUBOS/EQUIPAMENTOS (HORISTA) | SINAPI | H | 1 | 14.97 | 14.97
I2543 | SERVENTE | SEINFRA | H | 1.05 | 18.46 | 19.38
|  |  |  | TOTAL Mão de Obra: |  | 34.35
|  |  |  | VALOR: |  | 4717.19
|  |  |  | VALOR BDI TOTAL: |  | 1348.64
|  |  |  | VALOR COM BDI: |  | 6065.83
SOP0553 LUMINÁRIA DECORATIVA PARA POSTE COM LÂMPADA DE VAPOR METÁLICO 150W (UN)
Material |  | FONTE | UNID | COEFICIENTE | PREÇO UNITÁRIO | TOTAL
I8351 | LÂMPADA VAPOR METÁLICO DE 70W/220V | SEINFRA | UN | 1 | 45.98 | 45.98
I8957 | PROJETOR FECHADO, CORPO EM CHAPA DE ALUMÍNIO, COM ALOJAMENTO PARA EQUIPAMENTO AUXILIAR TEMPERADO, COM SOQUETE E40 PARA LÂMPADA MULTIVAPORES METÁLICOS DE 70W, COM REATOR DE ALTO FATOR DE POTÊNCIA | SEINFRA | UN | 1 | 195.74 | 195.74
I8352 | REATOR / IGNITOR | SEINFRA | UN | 1 | 38.01 | 38.01
|  |  |  | TOTAL Material: |  | 279.73
Mão de Obra |  | FONTE | UNID | COEFICIENTE | PREÇO UNITÁRIO | TOTAL
I0042 | AJUDANTE DE ELETRICISTA | SEINFRA | H | 1.5 | 19.1 | 28.65
I2312 | ELETRICISTA | SEINFRA | H | 1.5 | 24.15 | 36.23
|  |  |  | TOTAL Mão de Obra: |  | 64.88
|  |  |  | VALOR: |  | 344.61
|  |  |  | VALOR BDI TOTAL: |  | 98.52
|  |  |  | VALOR COM BDI: |  | 443.13
SOP0192 PROJETOR EXTERNO P/ LÂMPADA MULTIVAPORES METÁLICOS DE HQI 70 W (UN)
Material |  | FONTE | UNID | COEFICIENTE | PREÇO UNITÁRIO | TOTAL
I8351 | LÂMPADA VAPOR METÁLICO DE 70W/220V | SEINFRA | UN | 1 | 45.98 | 45.98
I1738 | PROJETOR EXTERNO COM ÂNGULO ELEV REGULÁVEL P/LÂMPADA ATÉ 400W | SEINFRA | UN | 1 | 94.6 | 94.6
I8352 | REATOR / IGNITOR | SEINFRA | UN | 1 | 38.01 | 38.01
|  |  |  | TOTAL Material: |  | 178.59
Mão de Obra |  | FONTE | UNID | COEFICIENTE | PREÇO UNITÁRIO | TOTAL
I0042 | AJUDANTE DE ELETRICISTA | SEINFRA | H | 1.5 | 19.1 | 28.65
I2312 | ELETRICISTA | SEINFRA | H | 1.5 | 24.15 | 36.23
|  |  |  | TOTAL Mão de Obra: |  | 64.88
|  |  |  | VALOR: |  | 243.47
|  |  |  | VALOR BDI TOTAL: |  | 69.61
|  |  |  | VALOR COM BDI: |  | 313.08
SOP0551 PROJETOR DE EMBUTIR NO SOLO, CORPO E TAMPA EM ALUMÍNIO FUNDIDO, PINTADO NA COR PRETA, VIDRO TEMPERADO, REFLETOR RM ALUMÍNIO ANODIZADO COM LÂMPADA MULTIVAPOR METÁLICO DE HQI 70W (UN)
Material |  | FONTE | UNID | COEFICIENTE | PREÇO UNITÁRIO | TOTAL
I8351 | LÂMPADA VAPOR METÁLICO DE 70W/220V | SEINFRA | UN | 1 | 45.98 | 45.98
I8957 | PROJETOR FECHADO, CORPO EM CHAPA DE ALUMÍNIO, COM ALOJAMENTO PARA EQUIPAMENTO AUXILIAR TEMPERADO, COM SOQUETE E40 PARA LÂMPADA MULTIVAPORES METÁLICOS DE 70W, COM REATOR DE ALTO FATOR DE POTÊNCIA | SEINFRA | UN | 1 | 195.74 | 195.74
I8352 | REATOR / IGNITOR | SEINFRA | UN | 1 | 38.01 | 38.01
|  |  |  | TOTAL Material: |  | 279.73
Mão de Obra |  | FONTE | UNID | COEFICIENTE | PREÇO UNITÁRIO | TOTAL
I0042 | AJUDANTE DE ELETRICISTA | SEINFRA | H | 1.5 | 19.1 | 28.65
I2312 | ELETRICISTA | SEINFRA | H | 1.5 | 24.15 | 36.23
|  |  |  | TOTAL Mão de Obra: |  | 64.88
|  |  |  | VALOR: |  | 344.61
|  |  |  | VALOR BDI TOTAL: |  | 98.52
|  |  |  | VALOR COM BDI: |  | 443.13
SOP0558 FORNECIMENTO E COLOCAÇÃO DE CANTONEIRA EM AÇO SAC (1"X1"X3/16") (M)
Equipamento Custo Horário |  | FONTE | UNID | COEFICIENTE | PREÇO UNITÁRIO | TOTAL
I0749 | MÁQUINA DE SOLDA (CHP) | SEINFRA | H | 0.2 | 0.1 | 0.02
|  |  |  | TOTAL Equipamento Custo Horário: |  | 0.02
Material |  | FONTE | UNID | COEFICIENTE | PREÇO UNITÁRIO | TOTAL
I0157 | AÇO CA-25 | SEINFRA | KG | 0.24 | 8.23 | 1.98
I7349 | CANTONEIRA DE AÇO 1" x 1" x 3/16" (1,73kg/m) | SEINFRA | KG | 1.73 | 8.89 | 15.38
I1061 | ELETRODOS | SEINFRA | KG | 0.2 | 32.44 | 6.49
|  |  |  | TOTAL Material: |  | 23.85
Mão de Obra |  | FONTE | UNID | COEFICIENTE | PREÇO UNITÁRIO | TOTAL
I2543 | SERVENTE | SEINFRA | H | 0.1 | 18.46 | 1.85
I1879 | SOLDADOR | SEINFRA | H | 0.2 | 25 | 5
|  |  |  | TOTAL Mão de Obra: |  | 6.85
|  |  |  | VALOR: |  | 30.72
|  |  |  | VALOR BDI TOTAL: |  | 8.78
|  |  |  | VALOR COM BDI: |  | 39.5
SOP0076 CAIXA OCTOGONAL EM PVC 4"X4" (UN)
Material |  | FONTE | UNID | COEFICIENTE | PREÇO UNITÁRIO | TOTAL
I9446 | CAIXA DE EMBUTIR PVC - 4X4 OCTOGONAL | SEINFRA | UN | 1 | 4.49 | 4.49
|  |  |  | TOTAL Material: |  | 4.49
Mão de Obra |  | FONTE | UNID | COEFICIENTE | PREÇO UNITÁRIO | TOTAL
I0042 | AJUDANTE DE ELETRICISTA | SEINFRA | H | 0.15 | 19.1 | 2.87
I2312 | ELETRICISTA | SEINFRA | H | 0.15 | 24.15 | 3.62
|  |  |  | TOTAL Mão de Obra: |  | 6.49
|  |  |  | VALOR: |  | 10.98
|  |  |  | VALOR BDI TOTAL: |  | 3.14
|  |  |  | VALOR COM BDI: |  | 14.12
SOP0130 DISJUNTOR MONOPOLAR EM QUADRO DE DISTRIBUIÇÃO 63A (UN)
Material |  | FONTE | UNID | COEFICIENTE | PREÇO UNITÁRIO | TOTAL
00034688 | DISJUNTOR TERMOMAGNETICO PARA TRILHO DIN (IEC), MONOPOLAR, 63 A | SINAPI | UN | 1 | 14.59 | 14.59
|  |  |  | TOTAL Material: |  | 14.59
Mão de Obra |  | FONTE | UNID | COEFICIENTE | PREÇO UNITÁRIO | TOTAL
I0042 | AJUDANTE DE ELETRICISTA | SEINFRA | H | 0.3 | 19.1 | 5.73
I2312 | ELETRICISTA | SEINFRA | H | 0.3 | 24.15 | 7.25
|  |  |  | TOTAL Mão de Obra: |  | 12.98
|  |  |  | VALOR: |  | 27.57
|  |  |  | VALOR BDI TOTAL: |  | 7.88
|  |  |  | VALOR COM BDI: |  | 35.45
SOP0530 CENTRAL TELEFÔNICA ( PABX - CPA 4/12) - REV 02_04/2022 (UN)
Material |  | FONTE | UNID | COEFICIENTE | PREÇO UNITÁRIO | TOTAL
I00552 | Central telefônica ( pabx - cpa 4/12) | ORSE | un | 1 | 1078.96 | 1078.96
|  |  |  | TOTAL Material: |  | 1078.96
Mão de Obra |  | FONTE | UNID | COEFICIENTE | PREÇO UNITÁRIO | TOTAL
I2312 | ELETRICISTA | SEINFRA | H | 1.5 | 24.15 | 36.23
I2543 | SERVENTE | SEINFRA | H | 1.5 | 18.46 | 27.69
|  |  |  | TOTAL Mão de Obra: |  | 63.92
|  |  |  | VALOR: |  | 1142.88
|  |  |  | VALOR BDI TOTAL: |  | 160
|  |  |  | VALOR COM BDI: |  | 1302.88
SOP0548 RACK FECHADO DE DADOS DE 19" - 12U'S (UN)
Material |  | FONTE | UNID | COEFICIENTE | PREÇO UNITÁRIO | TOTAL
I06762 | Rack fechado piso 19" x 12u x 450mm | ORSE | un | 1 | 537.9 | 537.9
|  |  |  | TOTAL Material: |  | 537.9
Mão de Obra |  | FONTE | UNID | COEFICIENTE | PREÇO UNITÁRIO | TOTAL
I0042 | AJUDANTE DE ELETRICISTA | SEINFRA | H | 8 | 19.1 | 152.8
I2312 | ELETRICISTA | SEINFRA | H | 8 | 24.15 | 193.2
I1088 | ELETROTECNICO MONTADOR | SEINFRA | H | 8 | 29.06 | 232.48
|  |  |  | TOTAL Mão de Obra: |  | 578.48
|  |  |  | VALOR: |  | 1116.38
|  |  |  | VALOR BDI TOTAL: |  | 156.29
|  |  |  | VALOR COM BDI: |  | 1272.67
SOP0552 SWITCH DE 24 PORTAS 10/100 MBPS CONECTOR RJ 45 NÃO GERENCIAVEL (UN)
Material |  | FONTE | UNID | COEFICIENTE | PREÇO UNITÁRIO | TOTAL
I07615 | Switch 24 portas 10/100 Mbps | ORSE | Un | 1 | 520 | 520
|  |  |  | TOTAL Material: |  | 520
Mão de Obra |  | FONTE | UNID | COEFICIENTE | PREÇO UNITÁRIO | TOTAL
I0042 | AJUDANTE DE ELETRICISTA | SEINFRA | H | 8 | 19.1 | 152.8
I2312 | ELETRICISTA | SEINFRA | H | 8 | 24.15 | 193.2
I1088 | ELETROTECNICO MONTADOR | SEINFRA | H | 8 | 29.06 | 232.48
|  |  |  | TOTAL Mão de Obra: |  | 578.48
|  |  |  | VALOR: |  | 1098.48
|  |  |  | VALOR BDI TOTAL: |  | 153.79
|  |  |  | VALOR COM BDI: |  | 1252.27
SOP0211 VOICE PANEL PARA TELEFONIA DE 30 PORTAS (UN)
Material |  | FONTE | UNID | COEFICIENTE | PREÇO UNITÁRIO | TOTAL
I11624 | Voice panel 30 portas cat 3 | ORSE | un | 1 | 264 | 264
|  |  |  | TOTAL Material: |  | 264
Mão de Obra |  | FONTE | UNID | COEFICIENTE | PREÇO UNITÁRIO | TOTAL
I2312 | ELETRICISTA | SEINFRA | H | 1 | 24.15 | 24.15
|  |  |  | TOTAL Mão de Obra: |  | 24.15
|  |  |  | VALOR: |  | 288.15
|  |  |  | VALOR BDI TOTAL: |  | 40.34
|  |  |  | VALOR COM BDI: |  | 328.49
SOP0558 FORNECIMENTO E COLOCAÇÃO DE CANTONEIRA EM AÇO SAC (1"X1"X3/16") (M)
Equipamento Custo Horário |  | FONTE | UNID | COEFICIENTE | PREÇO UNITÁRIO | TOTAL
I0749 | MÁQUINA DE SOLDA (CHP) | SEINFRA | H | 0.2 | 0.1 | 0.02
|  |  |  | TOTAL Equipamento Custo Horário: |  | 0.02
Material |  | FONTE | UNID | COEFICIENTE | PREÇO UNITÁRIO | TOTAL
I0157 | AÇO CA-25 | SEINFRA | KG | 0.24 | 8.23 | 1.98
I7349 | CANTONEIRA DE AÇO 1" x 1" x 3/16" (1,73kg/m) | SEINFRA | KG | 1.73 | 8.89 | 15.38
I1061 | ELETRODOS | SEINFRA | KG | 0.2 | 32.44 | 6.49
|  |  |  | TOTAL Material: |  | 23.85
Mão de Obra |  | FONTE | UNID | COEFICIENTE | PREÇO UNITÁRIO | TOTAL
I2543 | SERVENTE | SEINFRA | H | 0.1 | 18.46 | 1.85
I1879 | SOLDADOR | SEINFRA | H | 0.2 | 25 | 5
|  |  |  | TOTAL Mão de Obra: |  | 6.85
|  |  |  | VALOR: |  | 30.72
|  |  |  | VALOR BDI TOTAL: |  | 8.78
|  |  |  | VALOR COM BDI: |  | 39.5
SOP0554 PINTURA ARTÍSTICA (M2)
Material |  | FONTE | UNID | COEFICIENTE | PREÇO UNITÁRIO | TOTAL
I0035 | AGUARRÁS MINERAL | SEINFRA | L | 0.07 | 20.29 | 1.42
I1488 | LÍQUIDO PREPARADOR DE SUPERFICIES | SEINFRA | L | 0.15 | 12.78 | 1.92
I1347 | LIXA PARA MADEIRA/MASSA | SEINFRA | UN | 0.4 | 0.7 | 0.28
I2100 | TINTA ÓLEO | SEINFRA | L | 0.3 | 19.77 | 5.93
|  |  |  | TOTAL Material: |  | 9.55
Mão de Obra |  | FONTE | UNID | COEFICIENTE | PREÇO UNITÁRIO | TOTAL
I0045 | AJUDANTE DE PINTOR | SEINFRA | H | 1.6 | 19.1 | 30.56
I2395 | PINTOR | SEINFRA | H | 2 | 24.16 | 48.32
|  |  |  | TOTAL Mão de Obra: |  | 78.88
|  |  |  | VALOR: |  | 88.43
|  |  |  | VALOR BDI TOTAL: |  | 25.28
|  |  |  | VALOR COM BDI: |  | 113.71
SOP0559 GUARDA CORPO C/ CORRIMÃO EM TUBO DE AÇO INOX 1 1/2" (M)
Material |  | FONTE | UNID | COEFICIENTE | PREÇO UNITÁRIO | TOTAL
I8648 | BASE DE FIXAÇÃO COM PARAFUSOS | SEINFRA | UN | 0.6 | 36 | 21.6
I8647 | CURVA AÇO INOX DIAM 1 1/2" | SEINFRA | UN | 0.6 | 30.81 | 18.49
I8646 | TUBO AÇO INOX DIAM 1 1/2" | SEINFRA | M | 4 | 160.2 | 640.8
|  |  |  | TOTAL Material: |  | 680.89
Mão de Obra |  | FONTE | UNID | COEFICIENTE | PREÇO UNITÁRIO | TOTAL
I1530 | MONTADOR | SEINFRA | H | 1.3 | 24.16 | 31.41
I2543 | SERVENTE | SEINFRA | H | 1.3 | 18.46 | 24
|  |  |  | TOTAL Mão de Obra: |  | 55.41
|  |  |  | VALOR: |  | 736.3
|  |  |  | VALOR BDI TOTAL: |  | 210.51
|  |  |  | VALOR COM BDI: |  | 946.81
SOP0559 GUARDA CORPO C/ CORRIMÃO EM TUBO DE AÇO INOX 1 1/2" (M)
Material |  | FONTE | UNID | COEFICIENTE | PREÇO UNITÁRIO | TOTAL
I8648 | BASE DE FIXAÇÃO COM PARAFUSOS | SEINFRA | UN | 0.6 | 36 | 21.6
I8647 | CURVA AÇO INOX DIAM 1 1/2" | SEINFRA | UN | 0.6 | 30.81 | 18.49
I8646 | TUBO AÇO INOX DIAM 1 1/2" | SEINFRA | M | 4 | 160.2 | 640.8
|  |  |  | TOTAL Material: |  | 680.89
Mão de Obra |  | FONTE | UNID | COEFICIENTE | PREÇO UNITÁRIO | TOTAL
I1530 | MONTADOR | SEINFRA | H | 1.3 | 24.16 | 31.41
I2543 | SERVENTE | SEINFRA | H | 1.3 | 18.46 | 24
|  |  |  | TOTAL Mão de Obra: |  | 55.41
|  |  |  | VALOR: |  | 736.3
|  |  |  | VALOR BDI TOTAL: |  | 210.51
|  |  |  | VALOR COM BDI: |  | 946.81
SOP0559 GUARDA CORPO C/ CORRIMÃO EM TUBO DE AÇO INOX 1 1/2" (M)
Material |  | FONTE | UNID | COEFICIENTE | PREÇO UNITÁRIO | TOTAL
I8648 | BASE DE FIXAÇÃO COM PARAFUSOS | SEINFRA | UN | 0.6 | 36 | 21.6
I8647 | CURVA AÇO INOX DIAM 1 1/2" | SEINFRA | UN | 0.6 | 30.81 | 18.49
I8646 | TUBO AÇO INOX DIAM 1 1/2" | SEINFRA | M | 4 | 160.2 | 640.8
|  |  |  | TOTAL Material: |  | 680.89
Mão de Obra |  | FONTE | UNID | COEFICIENTE | PREÇO UNITÁRIO | TOTAL
I1530 | MONTADOR | SEINFRA | H | 1.3 | 24.16 | 31.41
I2543 | SERVENTE | SEINFRA | H | 1.3 | 18.46 | 24
|  |  |  | TOTAL Mão de Obra: |  | 55.41
|  |  |  | VALOR: |  | 736.3
|  |  |  | VALOR BDI TOTAL: |  | 210.51
|  |  |  | VALOR COM BDI: |  | 946.81
SOP0559 GUARDA CORPO C/ CORRIMÃO EM TUBO DE AÇO INOX 1 1/2" (M)
Material |  | FONTE | UNID | COEFICIENTE | PREÇO UNITÁRIO | TOTAL
I8648 | BASE DE FIXAÇÃO COM PARAFUSOS | SEINFRA | UN | 0.6 | 36 | 21.6
I8647 | CURVA AÇO INOX DIAM 1 1/2" | SEINFRA | UN | 0.6 | 30.81 | 18.49
I8646 | TUBO AÇO INOX DIAM 1 1/2" | SEINFRA | M | 4 | 160.2 | 640.8
|  |  |  | TOTAL Material: |  | 680.89
Mão de Obra |  | FONTE | UNID | COEFICIENTE | PREÇO UNITÁRIO | TOTAL
I1530 | MONTADOR | SEINFRA | H | 1.3 | 24.16 | 31.41
I2543 | SERVENTE | SEINFRA | H | 1.3 | 18.46 | 24
|  |  |  | TOTAL Mão de Obra: |  | 55.41
|  |  |  | VALOR: |  | 736.3
|  |  |  | VALOR BDI TOTAL: |  | 210.51
|  |  |  | VALOR COM BDI: |  | 946.81
SOP0559 GUARDA CORPO C/ CORRIMÃO EM TUBO DE AÇO INOX 1 1/2" (M)
Material |  | FONTE | UNID | COEFICIENTE | PREÇO UNITÁRIO | TOTAL
I8648 | BASE DE FIXAÇÃO COM PARAFUSOS | SEINFRA | UN | 0.6 | 36 | 21.6
I8647 | CURVA AÇO INOX DIAM 1 1/2" | SEINFRA | UN | 0.6 | 30.81 | 18.49
I8646 | TUBO AÇO INOX DIAM 1 1/2" | SEINFRA | M | 4 | 160.2 | 640.8
|  |  |  | TOTAL Material: |  | 680.89
Mão de Obra |  | FONTE | UNID | COEFICIENTE | PREÇO UNITÁRIO | TOTAL
I1530 | MONTADOR | SEINFRA | H | 1.3 | 24.16 | 31.41
I2543 | SERVENTE | SEINFRA | H | 1.3 | 18.46 | 24
|  |  |  | TOTAL Mão de Obra: |  | 55.41
|  |  |  | VALOR: |  | 736.3
|  |  |  | VALOR BDI TOTAL: |  | 210.51
|  |  |  | VALOR COM BDI: |  | 946.81
SOP2027 AS BUILT. OBSERVAÇÃO: CONTEMPLAR TODOS OS DESENHOS QUE SOFRERAM ALTERAÇÕES DURANTE A OBRA (M2)
Serviço |  | FONTE | UNID | COEFICIENTE | PREÇO UNITÁRIO | TOTAL
I07325 | As built. Observação: Contemplar todos os desenhos que sofreram alterações durante a obra. | ORSE | m² | 1 | 0.9 | 0.9
|  |  |  | TOTAL Serviço: |  | 0.9
|  |  |  | VALOR: |  | 0.9
|  |  |  | VALOR BDI TOTAL: |  | 0.26
|  |  |  | VALOR COM BDI: |  | 1.16